## R1-PEG Conc
DMF Stock (mg/mL): | DMF MW (g/mol) | DMF Stock (mM) | Mol. Factor
1000 | 73.09 | 13681.7622 | 11.3
PEG-8K, 200 mM salt, pH-7.0
S1
| Sample (µL) | D2O (µL) | DMF Stock (µL) | DMF 1 (mM) | Dilution (X) | Total (µL) | PEG Peak | DMF Peak | PEG Intensity | Prior Dilution | PEG (g/L) | PEG (% w/v)
Mix | 100 | 400 | 100 | 2280.2937 | 6 | 600 | 1 | 8.64 | 0.69444 | 1 | 107.3638 | 10.7364 | 107.3638
Sup | 100 | 400 | 100 | 2280.2937 | 6 | 600 | 1 | 4.7 | 1.2766 | 1 | 197.3667 | 19.7367 | 103.6451
Pel | 100 | 400 | 100 | 2280.2937 | 6 | 600 | 1 | 99.2 | 0.060484 | 1 | 9.351 | 0.9351 | 101.4905
96.4266
89.3664
S2 | [12 empty] | 197.3667
175.3542
| Sample (µL) | D2O (µL) | DMF Stock (µL) | DMF 1 (mM) | Dilution (X) | Total (µL) | PEG Peak | DMF Peak | PEG Intensity | Prior Dilution | PEG (g/L) | PEG (% w/v) | 159.9351
Mix | 100 | 400 | 100 | 2280.2937 | 6 | 600 | 1 | 8.95 | 0.67039 | 1 | 103.6451 | 10.3645 | 153.0732
Sup | 100 | 400 | 100 | 2280.2937 | 6 | 600 | 1 | 5.29 | 1.1342 | 1 | 175.3542 | 17.5354 | 130.4674
Pel | 100 | 400 | 100 | 2280.2937 | 6 | 600 | 1 | 65.8 | 0.091185 | 1 | 14.0976 | 1.4098
9.351
14.0976
13.4321
S3 | [12 empty] | 17.2261
21.966
| Sample (µL) | D2O (µL) | DMF Stock (µL) | DMF 1 (mM) | Dilution (X) | Total (µL) | PEG Peak | DMF Peak | PEG Intensity | Prior Dilution | PEG (g/L) | PEG (% w/v)
Mix | 100 | 400 | 100 | 2280.2937 | 6 | 600 | 1 | 9.14 | 0.65646 | 1 | 101.4905 | 10.1491 | 81.3705
Sup | 100 | 400 | 100 | 2280.2937 | 6 | 600 | 1 | 5.8 | 1.0345 | 1 | 159.9351 | 15.9935
Pel | 100 | 400 | 100 | 2280.2937 | 6 | 600 | 1 | 69.06 | 0.086881 | 1 | 13.4321 | 1.3432
S4
| Sample (µL) | D2O (µL) | DMF Stock (µL) | DMF 1 (mM) | Dilution (X) | Total (µL) | PEG Peak | DMF Peak | PEG Intensity | Prior Dilution | PEG (g/L) | PEG (% w/v)
Mix | 100 | 400 | 100 | 2280.2937 | 6 | 600 | 1 | 9.62 | 0.6237 | 1 | 96.4266 | 9.6427
Sup | 100 | 400 | 100 | 2280.2937 | 6 | 600 | 1 | 6.06 | 0.9901 | 1 | 153.0732 | 15.3073
Pel | 100 | 400 | 100 | 2280.2937 | 6 | 600 | 1 | 53.85 | 0.11142 | 1 | 17.2261 | 1.7226
S5
| Sample (µL) | D2O (µL) | DMF Stock (µL) | DMF 1 (mM) | Dilution (X) | Total (µL) | PEG Peak | DMF Peak | PEG Intensity | Prior Dilution | PEG (g/L) | PEG (% w/v)
Mix | 100 | 400 | 100 | 2280.2937 | 6 | 600 | 1 | 10.38 | 0.57803 | 1 | 89.3664 | 8.9366
Sup | 100 | 400 | 100 | 2280.2937 | 6 | 600 | 1 | 7.11 | 0.84388 | 1 | 130.4674 | 13.0467
Pel | 100 | 400 | 100 | 2280.2937 | 6 | 600 | 1 | 42.23 | 0.14208 | 1 | 21.966 | 2.1966
Critical point
| Sample (µL) | D2O (µL) | DMF Stock (µL) | DMF 1 (mM) | Dilution (X) | Total (µL) | PEG Peak | DMF Peak | PEG Intensity | Prior Dilution | PEG (g/L) | PEG (% w/v)
PEG-8K pH-7 | 100 | 400 | 100 | 2280.2937 | 6 | 600 | 1 | 11.4 | 0.52632 | 1 | 81.3705 | 8.137

## R2-PEG Conc
DMF Stock (mg/mL): | DMF MW (g/mol) | DMF Stock (mM) | Mol. Factor
1000 | 73.09 | 13681.7622 | 11.3
PEG-8K, 200 mM salt, pH-7.0
S1
| Sample (µL) | D2O (µL) | DMF Stock (µL) | DMF 1 (mM) | Dilution (X) | Total (µL) | PEG Peak | DMF Peak | PEG Intensity | Prior Dilution | PEG (g/L) | PEG (% w/v) | 111.2258
Mix | 100 | 400 | 100 | 2280.2937 | 6 | 600 | 1 | 8.34 | 0.71942 | 1 | 111.2258 | 11.1226 | 100.0673
Sup | 100 | 400 | 100 | 2280.2937 | 6 | 600 | 1 | 4.92 | 1.2195 | 1 | 188.5414 | 18.8541 | 94.3666
Pel | 100 | 400 | 100 | 2280.2937 | 6 | 600 | 1 | 90.68 | 0.066167 | 1 | 10.2296 | 1.023 | 88.8528
87.2647
S2 | [12 empty] | 188.5414
178.3891
| Sample (µL) | D2O (µL) | DMF Stock (µL) | DMF 1 (mM) | Dilution (X) | Total (µL) | PEG Peak | DMF Peak | PEG Intensity | Prior Dilution | PEG (g/L) | PEG (% w/v) | 159.9351
Mix | 100 | 400 | 100 | 2280.2937 | 6 | 600 | 1 | 9.27 | 0.64725 | 1 | 100.0673 | 10.0067 | 146.7759
Sup | 100 | 400 | 100 | 2280.2937 | 6 | 600 | 1 | 5.2 | 1.1538 | 1 | 178.3891 | 17.8389 | 127.0717
Pel | 100 | 400 | 100 | 2280.2937 | 6 | 600 | 1 | 82.36 | 0.072851 | 1 | 11.263 | 1.1263
10.2296
11.263
14.2317
S3 | [12 empty] | 20.7568
27.227
| Sample (µL) | D2O (µL) | DMF Stock (µL) | DMF 1 (mM) | Dilution (X) | Total (µL) | PEG Peak | DMF Peak | PEG Intensity | Prior Dilution | PEG (g/L) | PEG (% w/v)
Mix | 100 | 400 | 100 | 2280.2937 | 6 | 600 | 1 | 9.83 | 0.61038 | 1 | 94.3666 | 9.4367 | 77.6254
Sup | 100 | 400 | 100 | 2280.2937 | 6 | 600 | 1 | 5.8 | 1.0345 | 1 | 159.9351 | 15.9935
Pel | 100 | 400 | 100 | 2280.2937 | 6 | 600 | 1 | 65.18 | 0.092053 | 1 | 14.2317 | 1.4232
S4
| Sample (µL) | D2O (µL) | DMF Stock (µL) | DMF 1 (mM) | Dilution (X) | Total (µL) | PEG Peak | DMF Peak | PEG Intensity | Prior Dilution | PEG (g/L) | PEG (% w/v)
Mix | 100 | 400 | 100 | 2280.2937 | 6 | 600 | 1 | 10.44 | 0.57471 | 1 | 88.8528 | 8.8853
Sup | 100 | 400 | 100 | 2280.2937 | 6 | 600 | 1 | 6.32 | 0.94937 | 1 | 146.7759 | 14.6776
Pel | 100 | 400 | 100 | 2280.2937 | 6 | 600 | 1 | 52.12 | 0.11512 | 1 | 17.7978 | 1.7798
S5
| Sample (µL) | D2O (µL) | DMF Stock (µL) | DMF 1 (mM) | Dilution (X) | Total (µL) | PEG Peak | DMF Peak | PEG Intensity | Prior Dilution | PEG (g/L) | PEG (% w/v)
Mix | 100 | 400 | 100 | 2280.2937 | 6 | 600 | 1 | 10.63 | 0.56444 | 1 | 87.2647 | 8.7265
Sup | 100 | 400 | 100 | 2280.2937 | 6 | 600 | 1 | 7.3 | 0.82192 | 1 | 127.0717 | 12.7072
Pel | 100 | 400 | 100 | 2280.2937 | 6 | 600 | 1 | 45.08 | 0.1331 | 1 | 20.5773 | 2.0577
Critical point
| Sample (µL) | D2O (µL) | DMF Stock (µL) | DMF 1 (mM) | Dilution (X) | Total (µL) | PEG Peak | DMF Peak | PEG Intensity | Prior Dilution | PEG (g/L) | PEG (% w/v)
PEG-8K, 200 mM salt, pH-7.0 | 100 | 400 | 100 | 2280.2937 | 6 | 600 | 1 | 11.95 | 0.50209 | 1 | 77.6254 | 7.7625

## R3-PEG Conc
DMF Stock (mg/mL): | DMF MW (g/mol) | DMF Stock (mM) | Mol. Factor
1000 | 73.09 | 13681.7622 | 11.3
PEG-8K, 200 mM salt, pH-7.0
S1
| Sample (µL) | D2O (µL) | DMF Stock (µL) | DMF 1 (mM) | Dilution (X) | Total (µL) | PEG Peak | DMF Peak | PEG Intensity | Prior Dilution | PEG (g/L) | PEG (% w/v)
Mix | 100 | 400 | 100 | 2280.2937 | 6 | 600 | 1 | 8.43 | 0.71174 | 1 | 110.0384 | 11.0038
Sup | 100 | 400 | 100 | 2280.2937 | 6 | 600 | 1 | 4.85 | 1.2371 | 1 | 191.2626 | 19.1263
Pel | 100 | 400 | 100 | 2280.2937 | 6 | 600 | 1 | 109.42 | 0.054835 | 1 | 8.4776 | 0.84776
S2
| Sample (µL) | D2O (µL) | DMF Stock (µL) | DMF 1 (mM) | Dilution (X) | Total (µL) | PEG Peak | DMF Peak | PEG Intensity | Prior Dilution | PEG (g/L) | PEG (% w/v)
Mix | 100 | 400 | 100 | 2280.2937 | 6 | 600 | 1 | 9.04 | 0.66372 | 1 | 102.6132 | 10.2613
Sup | 100 | 400 | 100 | 2280.2937 | 6 | 600 | 1 | 5.2 | 1.1538 | 1 | 178.3891 | 17.8389
Pel | 100 | 400 | 100 | 2280.2937 | 6 | 600 | 1 | 75.3 | 0.079681 | 1 | 12.319 | 1.2319
[14 empty] | R1 | R2 | R3 | Av | SD
[13 empty] | Mix | 107.3638 | 111.2258 | 110.0384 | 109.5427 | 1.9781
[14 empty] | 103.6451 | 100.0673 | 102.6132 | 102.1085 | 1.8415
[14 empty] | 101.4905 | 94.3666 | 93.889 | 96.582 | 4.2576
[14 empty] | 96.4266 | 88.8528 | 90.2357 | 91.8384 | 4.0332
S3 | [13 empty] | 89.3664 | 87.2647 | 84.1 | 86.9104 | 2.651
| Sample (µL) | D2O (µL) | DMF Stock (µL) | DMF 1 (mM) | Dilution (X) | Total (µL) | PEG Peak | DMF Peak | PEG Intensity | Prior Dilution | PEG (g/L) | PEG (% w/v) | Sup | 197.3667 | 188.5414 | 191.2626 | 192.3902 | 4.5194
Mix | 100 | 400 | 100 | 2280.2937 | 6 | 600 | 1 | 9.88 | 0.60729 | 1 | 93.889 | 9.3889 |  | 175.3542 | 178.3891 | 178.3891 | 177.3775 | 1.7522
Sup | 100 | 400 | 100 | 2280.2937 | 6 | 600 | 1 | 5.45 | 1.1009 | 1 | 170.2061 | 17.0206 |  | 159.9351 | 159.9351 | 170.2061 | 163.3588 | 5.93
Pel | 100 | 400 | 100 | 2280.2937 | 6 | 600 | 1 | 67.6 | 0.088757 | 1 | 13.7222 | 1.3722 |  | 153.0732 | 146.7759 | 149.3758 | 149.7416 | 3.1646
[14 empty] | 130.4674 | 127.0717 | 125.1854 | 127.5748 | 2.6767
[13 empty] | Pel | 9.351 | 10.2296 | 8.4776 | 9.3528 | 0.876
S4 | [13 empty] | 14.0976 | 11.263 | 12.319 | 12.5599 | 1.4326
[14 empty] | 13.4321 | 14.2317 | 13.7222 | 13.7954 | 0.40478
| Sample (µL) | D2O (µL) | DMF Stock (µL) | DMF 1 (mM) | Dilution (X) | Total (µL) | PEG Peak | DMF Peak | PEG Intensity | Prior Dilution | PEG (g/L) | PEG (% w/v) |  | 17.2261 | 17.7978 | 18.1389 | 17.7209 | 0.46125
Mix | 100 | 400 | 100 | 2280.2937 | 6 | 600 | 1 | 10.28 | 0.58366 | 1 | 90.2357 | 9.0236 |  | 21.966 | 20.5773 | 25.4283 | 22.6572 | 2.4983
Sup | 100 | 400 | 100 | 2280.2937 | 6 | 600 | 1 | 6.21 | 0.96618 | 1 | 149.3758 | 14.9376
Pel | 100 | 400 | 100 | 2280.2937 | 6 | 600 | 1 | 51.14 | 0.11732 | 1 | 18.1389 | 1.8139 | CP | 81.3705 | 77.6254 | 79.0813 | 79.3591 | 1.8879
S5
| Sample (µL) | D2O (µL) | DMF Stock (µL) | DMF 1 (mM) | Dilution (X) | Total (µL) | PEG Peak | DMF Peak | PEG Intensity | Prior Dilution | PEG (g/L) | PEG (% w/v)
Mix | 100 | 400 | 100 | 2280.2937 | 6 | 600 | 1 | 11.03 | 0.54397 | 1 | 84.1 | 8.41
Sup | 100 | 400 | 100 | 2280.2937 | 6 | 600 | 1 | 7.41 | 0.80972 | 1 | 125.1854 | 12.5185
Pel | 100 | 400 | 100 | 2280.2937 | 6 | 600 | 1 | 36.48 | 0.16447 | 1 | 25.4283 | 2.5428
Critical point
| Sample (µL) | D2O (µL) | DMF Stock (µL) | DMF 1 (mM) | Dilution (X) | Total (µL) | PEG Peak | DMF Peak | PEG Intensity | Prior Dilution | PEG (g/L) | PEG (% w/v)
PEG-8K, 200 mM salt, pH-7.0 | 100 | 400 | 100 | 2280.2937 | 6 | 600 | 1 | 11.73 | 0.51151 | 1 | 79.0813 | 7.9081

## BSA conc (3 replicates)
PEG-8K, 200 mM salt, pH-7.0
S1
| MIXTURE |  |  | SUPERNATANT |  |  | PELLET
| Dilution Factor | Absorbance | Concentration (mg/ml) | Dilution Factor | Absorbance | Concentration (mg/ml) | Dilution Factor | Absorbance | Concentration (mg/ml)
R1 | 200 | 0.685 | 220.9012 | 50 | 0.07 | 5.6435 | 300 | 0.969 | 468.7298
R2 | 200 | 0.661 | 213.1616 | 50 | 0.091 | 7.3365 | 300 | 0.915 | 442.6087
R3 | 200 | 0.663 | 213.8066 | 50 | 0.082 | 6.6109 | 300 | 0.951 | 460.0228
|  |  | 215.9565 |  |  | 6.5303 |  |  | 457.1204
|  |  | 3.5064 |  |  | 0.69353 |  |  | 10.8596
S2
| MIXTURE |  |  | SUPERNATANT |  |  | PELLET
| Dilution Factor | Absorbance | Concentration (mg/ml) | Dilution Factor | Absorbance | Concentration (mg/ml) | Dilution Factor | Absorbance | Concentration (mg/ml)
R1 | 200 | 0.64 | 206.3895 | 50 | 0.117 | 9.4326 | 300 | 0.885 | 428.0969
R2 | 200 | 0.625 | 201.5522 | 50 | 0.186 | 14.9955 | 300 | 0.883 | 427.1295
R3 | 200 | 0.622 | 200.5848 | 50 | 0.114 | 9.1908 | 300 | 0.892 | 431.483
|  |  | 202.8422 |  |  | 11.2063 |  |  | 428.9031
|  |  | 2.5392 |  |  | 2.6812 |  |  | 1.8665
S3
| MIXTURE |  |  | SUPERNATANT |  |  | PELLET
| Dilution Factor | Absorbance | Concentration (mg/ml) | Dilution Factor | Absorbance | Concentration (mg/ml) | Dilution Factor | Absorbance | Concentration (mg/ml)
R1 | 200 | 0.619 | 199.6173 | 50 | 0.173 | 13.9474 | 300 | 0.881 | 426.162
R2 | 200 | 0.617 | 198.9724 | 50 | 0.266 | 21.4452 | 300 | 0.871 | 421.3248
R3 | 200 | 0.612 | 197.3599 | 50 | 0.171 | 13.7862 | 300 | 0.869 | 420.3573
|  |  | 198.6499 |  |  | 16.3929 |  |  | 422.6147
|  |  | 0.94937 |  |  | 3.5731 |  |  | 2.5392
S4
| MIXTURE |  |  | SUPERNATANT |  |  | PELLET
| Dilution Factor | Absorbance | Concentration (mg/ml) | Dilution Factor | Absorbance | Concentration (mg/ml) | Dilution Factor | Absorbance | Concentration (mg/ml)
R1 | 200 | 0.601 | 193.8126 | 50 | 0.264 | 21.2839 | 300 | 0.839 | 405.8456
R2 | 200 | 0.593 | 191.2327 | 50 | 0.322 | 25.9599 | 300 | 0.847 | 409.7154
R3 | 200 | 0.584 | 188.3304 | 50 | 0.301 | 24.2669 | 300 | 0.762 | 368.5987
|  |  | 191.1253 |  |  | 23.8369 |  |  | 394.7199
|  |  | 2.2394 |  |  | 1.933 |  |  | 18.5379
S5
| MIXTURE |  |  | SUPERNATANT |  |  | PELLET
| Dilution Factor | Absorbance | Concentration (mg/ml) | Dilution Factor | Absorbance | Concentration (mg/ml) | Dilution Factor | Absorbance | Concentration (mg/ml)
R1 | 200 | 0.562 | 181.2358 | 50 | 0.381 | 30.7166 | 300 | 0.807 | 390.3663
R2 | 200 | 0.547 | 176.3985 | 50 | 0.431 | 34.7476 | 300 | 0.702 | 339.5752
R3 | 200 | 0.54 | 174.1411 | 50 | 0.425 | 34.2639 | 300 | 0.7 | 338.6077
|  |  | 177.2585 |  |  | 33.2427 |  |  | 356.1831
|  |  | 2.9595 |  |  | 1.7971 |  |  | 24.1744
CP
MIXTURE
| Dilution Factor | Absorbance | Concentration (mg/ml)
R1 | 200 | 0.52 | 167.6914
R2 | 200 | 0.515 | 166.079
R3 | 200 | 0.5 | 161.2418
165.0041
2.7406

## Average and SD
PEG-8K, 200 mM salt, pH-7.0
| BSA(mg/ml) |  | PEG(mg/ml)
| Average | SD | Average | SD
Mix-S1 | 215.9565 | 3.5064 | 109.5427 | 1.9781
Mix-S2 | 202.8422 | 2.5392 | 102.1085 | 1.8415
Mix-S3 | 198.6499 | 0.94937 | 96.582 | 4.2576
Mix-S4 | 191.1253 | 2.2394 | 91.8384 | 4.0332
Mix-S5 | 177.2585 | 2.9595 | 86.9104 | 2.651
Sup-S1 | 6.5303 | 0.69353 | 192.3902 | 4.5194
Sup-S2 | 11.2063 | 2.6812 | 177.3775 | 1.7522
Sup-S3 | 16.3929 | 3.5731 | 163.3588 | 5.93
Sup-S4 | 23.8369 | 1.933 | 149.7416 | 3.1646
Sup-S5 | 33.2427 | 1.7971 | 127.5748 | 2.6767
Pellet-S1 | 457.1204 | 10.8596 | 9.3528 | 0.876
Pellet-S2 | 428.9031 | 1.8665 | 12.5599 | 1.4326
Pellet-S3 | 422.6147 | 2.5392 | 13.7954 | 0.40478
Pellet-S4 | 394.7199 | 18.5379 | 17.7209 | 0.46125
Pellet-S5 | 356.1831 | 24.1744 | 22.6572 | 2.4983
Critical point | 165.0041 | 2.7406 | 79.3591 | 1.8879

## New_PEG-8K pH- 7, 200 mM Salt
215.9565 | 3.5064 | 6.5303 | 0.69353 | 457.1204 | 10.8596 | 109.5427 | 1.9781 | 192.3902 | 4.5194 | 9.3528 | 0.876 | 165.0041 | 2.7406 | 79.3591 | 1.8879
202.8422 | 2.5392 | 11.2063 | 2.6812 | 428.9031 | 1.8665 | 102.1085 | 1.8415 | 177.3775 | 1.7522 | 12.5599 | 1.4326 | 0 | 0 | 0 | 0
198.6499 | 0.94937 | 16.3929 | 3.5731 | 422.6147 | 2.5392 | 96.582 | 4.2576 | 163.3588 | 5.93 | 13.7954 | 0.40477 | 0 | 0 | 0 | 0
191.1253 | 2.2394 | 23.8369 | 1.933 | 394.7199 | 18.5379 | 91.8384 | 4.0332 | 149.7416 | 3.1646 | 17.7209 | 0.46125 | 0 | 0 | 0 | 0
177.2585 | 2.9595 | 33.2427 | 1.7971 | 356.1831 | 24.1744 | 86.9104 | 2.651 | 127.5748 | 2.6767 | 22.6572 | 2.4983 | 0 | 0 | 0 | 0